## GeneralInfo
General Information | Value
Simulation Periods | 24
Periods Duration (h) | 1
Base Power (kW) | 50
Slack Gen Component | 1
Imp Max (kW) | 500
Exp Max (kW) | 500

## Load
Load ID |  |  |  | Total Time (h) | 1 | 2 | 3 | 4 | 5 | 6 | 7 | 8 | 9 | 10 | 11 | 12 | 13 | 14 | 15 | 16 | 17 | 18 | 19 | 20 | 21 | 22 | 23 | 24
|  |  |  | Daily Time (h) | 1 | 2 | 3 | 4 | 5 | 6 | 7 | 8 | 9 | 10 | 11 | 12 | 13 | 14 | 15 | 16 | 17 | 18 | 19 | 20 | 21 | 22 | 23 | 24
Component | Characteristics ID | Characteristics D. | Characteristics V. | Droop
1 | 1 | Bus Location | 11 | PS (pu) | 0.1 | 0.1 | 0.1 | 0.1 | 0.1 | 0.1 | 0.7 | 0.8 | 1 | 0.6 | 0.2 | 0.3 | 0.4 | 0.2 | 0.01 | 0.01 | 0.01 | 0.01 | 0.3 | 0.8 | 1 | 0.6 | 0.2 | 0.01
| 2 | Charge Type | DC | Consumption (kW) | 0.2 | 0.2 | 0.2 | 0.2 | 0.2 | 0.2 | 1.4 | 1.6 | 2 | 1.2 | 0.4 | 0.6 | 0.8 | 0.4 | 0.02 | 0.02 | 0.02 | 0.02 | 0.6 | 1.6 | 2 | 1.2 | 0.4 | 0.02
| 3 | Owner ID | 1
| 4 | Droop Contribution | 0
| 5 | Nominal Voltage (V) | 700
| 6 | Nominal Power (kW) | 2
2 | 1 | Bus Location | 12 | PS (pu) | 0.1 | 0.1 | 0.1 | 0.1 | 0.1 | 0.1 | 0.7 | 0.8 | 1 | 0.6 | 0.2 | 0.3 | 0.4 | 0.2 | 0.01 | 0.01 | 0.01 | 0.01 | 0.3 | 0.8 | 1 | 0.6 | 0.2 | 0.01
| 2 | Charge Type | DC | Consumption (kW) | 0.02 | 0.02 | 0.02 | 0.02 | 0.02 | 0.02 | 0.14 | 0.16 | 0.2 | 0.12 | 0.04 | 0.06 | 0.08 | 0.04 | 0.002 | 0.002 | 0.002 | 0.002 | 0.06 | 0.16 | 0.2 | 0.12 | 0.04 | 0.002
| 3 | Owner ID | 2
| 4 | Droop Contribution | 0
| 5 | Nominal Voltage (V) | 48
| 6 | Nominal Power (kW) | 0.2
3 | 1 | Bus Location | 13 | PS (pu) | 0.1 | 0.1 | 0.1 | 0.1 | 0.1 | 0.1 | 0.7 | 0.8 | 1 | 0.6 | 0.2 | 0.3 | 0.4 | 0.2 | 0.01 | 0.01 | 0.01 | 0.01 | 0.3 | 0.8 | 1 | 0.6 | 0.2 | 0.01
| 2 | Charge Type | DC | Consumption (kW) | 0.01 | 0.01 | 0.01 | 0.01 | 0.01 | 0.01 | 0.07 | 0.08 | 0.1 | 0.06 | 0.02 | 0.03 | 0.04 | 0.02 | 0.001 | 0.001 | 0.001 | 0.001 | 0.03 | 0.08 | 0.1 | 0.06 | 0.02 | 0.001
| 3 | Owner ID | 3
| 4 | Droop Contribution | 0
| 5 | Nominal Voltage (V) | 48
| 6 | Nominal Power (kW) | 0.1
4 | 1 | Bus Location | 16 | PS (pu) | 0.1 | 0.1 | 0.1 | 0.1 | 0.1 | 0.1 | 0.7 | 0.8 | 1 | 0.6 | 0.2 | 0.3 | 0.4 | 0.2 | 0.01 | 0.01 | 0.01 | 0.01 | 0.3 | 0.8 | 1 | 0.6 | 0.2 | 0.01
| 2 | Charge Type | DC | Consumption (kW) | 0.02 | 0.02 | 0.02 | 0.02 | 0.02 | 0.02 | 0.14 | 0.16 | 0.2 | 0.12 | 0.04 | 0.06 | 0.08 | 0.04 | 0.002 | 0.002 | 0.002 | 0.002 | 0.06 | 0.16 | 0.2 | 0.12 | 0.04 | 0.002
| 3 | Owner ID | 4
| 4 | Droop Contribution | 0
| 5 | Nominal Voltage (V) | 350
| 6 | Nominal Power (kW) | 0.2
5 | 1 | Bus Location | 17 | PS (pu) | 0.1 | 0.1 | 0.1 | 0.1 | 0.1 | 0.1 | 0.7 | 0.8 | 1 | 0.6 | 0.2 | 0.3 | 0.4 | 0.2 | 0.01 | 0.01 | 0.01 | 0.01 | 0.3 | 0.8 | 1 | 0.6 | 0.2 | 0.01
| 2 | Charge Type | DC | Consumption (kW) | 1 | 1 | 1 | 1 | 1 | 1 | 7 | 8 | 10 | 6 | 2 | 3 | 4 | 2 | 0.1 | 0.1 | 0.1 | 0.1 | 3 | 8 | 10 | 6 | 2 | 0.1
| 3 | Owner ID | 5
| 4 | Droop Contribution | 0
| 5 | Nominal Voltage (V) | 350
| 6 | Nominal Power (kW) | 10
6 | 1 | Bus Location | 18 | PS (pu) | 0.1 | 0.1 | 0.1 | 0.1 | 0.1 | 0.1 | 0.7 | 0.8 | 1 | 0.6 | 0.2 | 0.3 | 0.4 | 0.2 | 0.01 | 0.01 | 0.01 | 0.01 | 0.3 | 0.8 | 1 | 0.6 | 0.2 | 0.01
| 2 | Charge Type | DC | Consumption (kW) | 0.6 | 0.6 | 0.6 | 0.6 | 0.6 | 0.6 | 4.2 | 4.8 | 6 | 3.6 | 1.2 | 1.8 | 2.4 | 1.2 | 0.06 | 0.06 | 0.06 | 0.06 | 1.8 | 4.8 | 6 | 3.6 | 1.2 | 0.06
| 3 | Owner ID | 6
| 4 | Droop Contribution | 0
| 5 | Nominal Voltage (V) | 350
| 6 | Nominal Power (kW) | 6

## Gen
Gen ID |  |  |  | Total Time (h) | 1 | 2 | 3 | 4 | 5 | 6 | 7 | 8 | 9 | 10 | 11 | 12 | 13 | 14 | 15 | 16 | 17 | 18 | 19 | 20 | 21 | 22 | 23 | 24
|  |  |  | Daily Time (h) | 1 | 2 | 3 | 4 | 5 | 6 | 7 | 8 | 9 | 10 | 11 | 12 | 13 | 14 | 15 | 16 | 17 | 18 | 19 | 20 | 21 | 22 | 23 | 24
Component | Characteristics ID | Characteristics D. | Characteristics V. | Droop
1 | 1 | Bus Location | 1 | PS (pu) | 0.1 | 0.1 | 0.1 | 0.1 | 0.1 | 0.1 | 0.2 | 0.4 | 0.6 | 0.7 | 0.75 | 0.79 | 0.84 | 0.82 | 0.76 | 0.75 | 0.74 | 0.65 | 0.4 | 0.1 | 0.1 | 0.1 | 0.1 | 0.1
| 2 | Gen Type | AC grid | Production (kW) | 10 | 10 | 10 | 10 | 10 | 10 | 20 | 40 | 60 | 70 | 75 | 79 | 84 | 82 | 76 | 75 | 74 | 65 | 40 | 10 | 10 | 10 | 10 | 10
| 3 | Owner ID | 1
| 4 | Droop Contribution | 0
| 5 | Nominal Voltage (V) | 400
| 6 | Nominal Power (kW) | 100
| 7 | Gen Type Id | 1
2 | 1 | Bus Location | 4 | PS (pu) | 0 | 0 | 0 | 0 | 0 | 0 | 0.1 | 0.2 | 0.5 | 0.8 | 0.9 | 0.8 | 0.8 | 0.7 | 0.7 | 0.8 | 0.6 | 0.4 | 0.2 | 0.1 | 0 | 0 | 0 | 0
| 2 | Gen Type | PV | Production (kW) | 0 | 0 | 0 | 0 | 0 | 0 | 1 | 2 | 5 | 8 | 9 | 8 | 8 | 7 | 7 | 8 | 6 | 4 | 2 | 1 | 0 | 0 | 0 | 0
| 3 | Owner ID | 2
| 4 | Droop Contribution | 0
| 5 | Nominal Voltage (V) | 700
| 6 | Nominal Power (kW) | 10
| 7 | Gen Type Id | 2

## BESS
Storage ID |  |  |  |  | Total Time (h) | 1 | 2 | 3 | 4 | 5 | 6 | 7 | 8 | 9 | 10 | 11 | 12 | 13 | 14 | 15 | 16 | 17 | 18 | 19 | 20 | 21 | 22 | 23 | 24
[5 empty] | Daily Time (h) | 1 | 2 | 3 | 4 | 5 | 6 | 7 | 8 | 9 | 10 | 11 | 12 | 13 | 14 | 15 | 16 | 17 | 18 | 19 | 20 | 21 | 22 | 23 | 24
Component | Characteristics ID | Characteristics D. | Characteristics V. | Droop | Droop ID | 1 | 2 | 3 | 4 | 5 | 6 | 7 | 8 | 9 | 10 | 11 | 12 | 13 | 14 | 15 | 16 | 17 | 18 | 19 | 20 | 21 | 22 | 23 | 24
1 | 1 | Bus Location | 6 | PS (pu) | 13 | 0.3 | 0.2 | 0.4 | 0.1 | 0.3 | 0.6 | -0.2 | -0.4 | -0.3 | -0.2 | 0.9 | -0.35 | -0.25 | -0.25 | 0.7 | 0.8 | 0.9 | 0.2 | -0.3 | -0.3 | -0.25 | 0.6 | 0.3 | 0.5
| 2 | Target (%) | 85
| 3 | Owner ID | 1
| 4 | Droop Contribution | 0
| 5 | Nominal Voltage (V) | 700
| 6 | Nominal Power (kW) | 30
| 7 | Initial SOC (%) | 50
| 8 | Maximum Energy (kWh) | 10
| 9 | Maximum Power Delivery (kW) | 30
| 10 | Maximum Power Charge (kW) | 30
| 11 | Upper SOC limit (kW) | 8.5
| 12 | Lower SOC limit (kW) | 1.5
| 13 | Charge Efficiency (%) | 80
| 14 | Discharge Efficiency (%) | 90
Note on E4: [Comentário por tópicos] A sua versão do Excel permite-lhe ler este comentário por tópicos. No entanto, as edições feitas ao comentário serão removidas se o ficheiro for aberto numa versão mais recente do Excel. Saiba mais: https://go.microsoft.com/fwlink/?linkid=870924 Comentário: Acho que isso é o output do opt, portanto vou ignorar este parametro

## EVS
Storage ID |  |  |  | Total Time (h) | 1 | 2 | 3 | 4 | 5 | 6 | 7 | 8 | 9 | 10 | 11 | 12 | 13 | 14 | 15 | 16 | 17 | 18 | 19 | 20 | 21 | 22 | 23 | 24
|  |  |  | Daily Time (h) | 1 | 2 | 3 | 4 | 5 | 6 | 7 | 8 | 9 | 10 | 11 | 12 | 13 | 14 | 15 | 16 | 17 | 18 | 19 | 20 | 21 | 22 | 23 | 24
1 | 1 | Bus Location | 8 | PS (pu) | 0.3 | 0.3 | 0.3 | 0.3 | 0.3 | 0.6 | -0.2 | -0.4 | -0.3 | -0.2 | 0.9 | -0.35 | -0.25 | -0.25 | 0.7 | 0.8 | 0.9 | 0.2 | -0.3 | -0.3 | -0.25 | 0.6 | 0.3 | 0.5
| 2 | Target (%) | 85 | Connected | bar: 1 1 to 24 24
| 3 | Owner ID | 2
| 4 | Droop Contribution | 0
| 5 | Nominal Voltage (V) | 700
| 6 | Nominal Power (kW) | 11
| 7 | Initial SOC (%) | 50
| 8 | Maximum Energy (kWh) | 40
| 9 | Maximum Power Delivery (kW) | 11
| 10 | Maximum Power Charge (kW) | 11
| 11 | Upper SOC limit (kW) | 34
| 12 | Lower SOC limit (kW) | 6
| 13 | Charge Efficiency (%) | 80
| 14 | Discharge Efficiency (%) | 90
2 | 1 | Bus Location | 10 | PS (pu) | 0.3 | 0.2 | 0.4 | 0.1 | 0.3 | 0.2 | -0.2 | -0.4 | -0.3 | -0.2 | 0.9 | -0.35 | -0.25 | -0.25 | 0.7 | 0.8 | 0.9 | 0.2 | -0.3 | -0.3 | -0.25 | 0.6 | 0.3 | 0.5
| 2 | Target (%) | 85 | Connected | bar: 1 1 to 24 24
| 3 | Owner ID | 1
| 4 | Droop Contribution | 0
| 5 | Nominal Voltage (V) | 700
| 6 | Nominal Power (kW) | 11
| 7 | Initial SOC (%) | 50
| 8 | Maximum Energy (kWh) | 24
| 9 | Maximum Power Delivery (kW) | 11
| 10 | Maximum Power Charge (kW) | 11
| 11 | Upper SOC limit (kW) | 20.4
| 12 | Lower SOC limit (kW) | 3.6
| 13 | Charge Efficiency (%) | 80
| 14 | Discharge Efficiency (%) | 90